## Hoja 1
RAG025 |  |  | m² | Alicatado "TAU CERÁMICA", sobre superficie soporte interior de mortero de cemento u hormigón.
Alicatado con baldosas cerámicas de azulejo, estilo textil "TAU CERÁMICA", capacidad de absorción de agua E>10%, grupo BIII, 19,8x19,8 cm, colocadas sobre una superficie soporte de mortero de cemento u hormigón en paramento interior, mediante adhesivo cementoso mejorado, C2 TE, con deslizamiento reducido y tiempo abierto ampliado T100 Super "TAU CERÁMICA", sin junta (separación entre baldosas entre 1,5 y 3 mm); con cantoneras de PVC.
Código | Unidad | Descripción |  |  |  | Rendimiento |  | Precio unitario | Importe
1 |  | Materiales
mt09mtc010h | kg | Adhesivo cementoso mejorado, C2 TE, con deslizamiento reducido y tiempo abierto ampliado T100 Super, según UNE-EN 12004, "TAU CERÁMICA", para la colocación en capa fina de pavimentos y revestimientos de material cerámico en interiores y exteriores, compuesto por cementos de alta resistencia, áridos seleccionados y alto contenido en resinas sintéticas. |  |  |  | 6 |  | 0.31 | 1.86
mt19awa010 | m | Cantonera de PVC en esquinas alicatadas. |  |  |  | 0.5 |  | 1.32 | 0.66
mt19act010ab | m² | Baldosa cerámica de azulejo, estilo textil "TAU CERÁMICA", capacidad de absorción de agua E>10%, grupo BIII, 19,8x19,8 cm, según UNE-EN 14411. |  |  |  | 1.05 |  | 11.8 | 12.39
mt09mtc020g | kg | Mortero técnico superfino coloreado, C G2, Line-Fix Superfino "TAU CERÁMICA", para rejuntado de baldosas cerámicas, con junta de entre 1 y 5 mm, según UNE-EN 12004, "TAU CERÁMICA". |  |  |  | 0.5 |  | 0.9 | 0.45
[6 empty] | Subtotal materiales: |  |  | 15.36
2 |  | Mano de obra
mo024 | h | Oficial 1ª alicatador. |  |  |  | 0.381 |  | 17.24 | 6.57
mo062 | h | Ayudante alicatador. |  |  |  | 0.381 |  | 16.13 | 6.15
[6 empty] | Subtotal mano de obra: |  |  | 12.72
3 |  | Costes directos complementarios
| % | Costes directos complementarios |  |  |  | 2 |  | 28.08 | 0.56
Coste de mantenimiento decenal: 6,01€ en los primeros 10 años. | [5 empty] | Costes directos (1+2+3): |  |  | 28.64
Referencia norma UNE y Título de la norma transposición de norma armonizada |  |  |  |  | Aplicabilidad(a) |  | Obligatoriedad(b) |  | Sistema(c)
UNE-EN 12004:2008/A1:2012 |  |  |  |  | 142013 |  | 172013 |  | 3
Adhesivos para baldosas cerámicas. Requisitos, evaluación de la conformidad, clasificación y designación.
UNE-EN 14411:2013 |  |  |  |  | 172013 |  | 172014 |  | 3/4
Baldosas cerámicas. Definiciones, clasificación, características, evaluación de la conformidad y marcado.
(a) Fecha de aplicabilidad de la norma armonizada e inicio del período de coexistencia
(b) Fecha final del período de coexistencia / entrada en vigor marcado CE
(c) Sistema de evaluación y verificación de la constancia de las prestaciones